## DI
STT | Parameters | DI
| Tray Detect | DI0
| Tray Origin | DI1
| Lid Origin | DI2
| Pan Detect | DI3
| MagCoil Origin | DI4
| Fault Reset | DI5
| Cooking Reset | DI6

## Sheet1
R(kOhm) | C(F) | Fosc(kHz) | Fchop(kHz)
5100 | 2.7e-10 | 1181.028 | 73.8142
1200 | 1e-09 | 1050.4202 | 65.6513

## DO
STT | Parameters | DO

## DC Pump
STT | Parameters | Data type | Default value | EEPROM Address
| kFactor | float | 1

## Stepper Motor
STT | Parameters | Data type | Default value | Unit | EEPROM Address | Comment
1 | Motor Step angle | float | 1.8 | Degree
| Step mode | uint8 | 0 (Full Step)
| Run Current | float | 1 | Ampere
| Holding current | float | 0.25 | Ampere
| Max Speed | uint16 | 300 | rpm
| Acc | uint8 | 10 | rad/s^2
| Dec | uint8 | 10 | rad/s^2
| Gear ratio | float | 1
| Jog speed | uint16 | 100 | rpm
| Ctrl Mode | uint8 | 0 |  |  | 0: Position; 1: Speed